## Info
Příklad 5.1 – Modifikované BetaPERT rozdělení
Modifikované BetaPERT rozdělení disponuje na rozdíl od klasického BetaPERT rozdělení navíc parametrem,
který udává váhu nejpravděpodobnější hodnoty. Tím je toto rozdělení velmi "tvarově" flexibilní.
Změnu váhy lze provést snadno pomocí posuvníku. Přepočet hodnot a jejich grafická podoba probíhají automaticky.

## Modified PERT
19
Modified PERT
x | f(x) | Vstupní parametry |  | Pomocné výpočty
2 | 0 | min | 2 | a1 | 1.5
2.08 | 0.062709 | str | 4 | a2 | 2.5
2.16 | 0.087344 | max | 10
2.24 | 0.10534 | váha | 2
2.32 | 0.11976
2.4 | 0.13181
2.48 | 0.14212 | Použitý vzorec: = CB.Beta(1,5,2,5)*8+2 |  |  | 1 | 15
2.56 | 0.15106
2.64 | 0.15889
2.72 | 0.16579
2.8 | 0.17189
2.88 | 0.17728
2.96 | 0.18205
3.04 | 0.18626
3.12 | 0.18997
3.2 | 0.19322
3.28 | 0.19605
3.36 | 0.19848
3.44 | 0.20056
3.52 | 0.20229
3.6 | 0.20372
3.68 | 0.20485
3.76 | 0.2057
3.84 | 0.20629
3.92 | 0.20664
4 | 0.20675
4.08 | 0.20664 |  | Důležité: Pokud str = (min+max)/2, pak rovnice není definovaná. Je proto zapotřebí přičíst velmi malou hodnotu d: str = (min+max)/2 + d
4.16 | 0.20632
4.24 | 0.20581
4.32 | 0.2051
4.4 | 0.20422
4.48 | 0.20316
4.56 | 0.20194
4.64 | 0.20056
4.72 | 0.19904
4.8 | 0.19737
4.88 | 0.19557
4.96 | 0.19364
5.04 | 0.19158
5.12 | 0.18941
5.2 | 0.18713
5.28 | 0.18474
5.36 | 0.18224
5.44 | 0.17965
5.52 | 0.17697
5.6 | 0.17419
5.68 | 0.17134
5.76 | 0.1684
5.84 | 0.16539
5.92 | 0.16231
6 | 0.15915
6.08 | 0.15594
6.16 | 0.15267
6.24 | 0.14934
6.32 | 0.14595
6.4 | 0.14252
6.48 | 0.13904
6.56 | 0.13553
6.64 | 0.13197
6.72 | 0.12838
6.8 | 0.12475
6.88 | 0.1211
6.96 | 0.11742
7.04 | 0.11372
7.12 | 0.11001
7.2 | 0.10628
7.28 | 0.10253
7.36 | 0.098784
7.44 | 0.09503
7.52 | 0.091274
7.6 | 0.087521
7.68 | 0.083773
7.76 | 0.080036
7.84 | 0.076311
7.92 | 0.072603
8 | 0.068916
8.08 | 0.065253
8.16 | 0.061619
8.24 | 0.058018
8.32 | 0.054453
8.4 | 0.05093
8.48 | 0.047452
8.56 | 0.044025
8.64 | 0.040653
8.72 | 0.037342
8.8 | 0.034098
8.88 | 0.030926
8.96 | 0.027833
9.04 | 0.024825
9.12 | 0.021911
9.2 | 0.019099
9.28 | 0.016397
9.36 | 0.013817
9.44 | 0.01137
9.52 | 0.0090713
9.6 | 0.0069374
9.68 | 0.0049901
9.76 | 0.003258
9.84 | 0.0017825
9.92 | 0.00063343
10 | #NUM!